## BOM_Board1_PCB1_2026-05-31
No. | Quantity | Comment | Designator | Footprint | Value | Manufacturer Part | Manufacturer | Supplier Part | Supplier
1 | 10 | KT-0805Y | A0,A1,A2,A3,A4,A5,A6,A7,串口,电源 | LED0805-R-RD |  |  | KENTO | C2296 | LCSC
2 | 1 | SH-TS-1185-2P-160gf | BOOT | SW-SMD_L4.0-W2.9-LS5.0 |  | SH-TS-1185-2P-160gf | SHOU HAN(首韩) | C42431745 | LCSC
3 | 5 | 100nF | C1,C3,C5,C7,C11 | C1206 | 100nF
4 | 4 | 10uF | C2,C4,C6,C8 | C1206 | 10uF
5 | 1 | 1uF | C9 | C1206 | 1uF
6 | 1 | 屏幕 | OLED1 | 0.96OLED_4P |  | 屏幕 |  | C9900004566 | LCSC
7 | 2 | S8050 | Q1,Q2 | SOT-23-3_L3.0-W1.7-P0.95-LS2.9-BR |  | S8050 | CJ(江苏长电/长晶) | C2146 | LCSC
8 | 2 | 5.1K | R1,R2 | R1206 | 5.1K
9 | 5 | 10K | R3,R4,R6,R7,R11 | R1206 | 10K
10 | 2 | 1K | R5,R10 | R0805 | 1K
11 | 8 | 0.33K | R8,R9,R12,R13,R14,R15,R16,R17 | R0805 | 0.33K
12 | 1 | SH-TS-1185-2P-160gf | RESET | SW-SMD_L4.0-W2.9-LS5.0 |  |  | SHOU HAN(首韩) | C42431745 | LCSC
13 | 1 | TYPE-C-31-M-31 | TYPE-C | USB-C-SMD_TYPE-C-31-M-31 |  | TYPE-C-31-M-31 | 韩国韩荣 | C2760486 | LCSC
14 | 1 | 74HC595 | U1 | SOP-16_L9.9-W3.9-P1.27-LS6.0-BL |  | 74HC595 | GR(国睿) | C18164493 | LCSC
15 | 1 | AMS1117-3.3 | U2 | SOT-223-3_L6.5-W3.4-P2.30-LS7.0-BR |  | AMS1117-3.3 | AMS | C6186 | LCSC
16 | 1 | 2.4GHz | U3 | WIRELM-SMD_ESP32-S3-WROOM-1 | 2.4GHz | ESP32-S3-WROOM-1-N16R2 | ESPRESSIF(乐鑫) | C2913205 | LCSC
17 | 1 | 雷达 | U5 | COMM-TH_5P-L20.0-W2.0-P2.54_HLK-LD2402 |  | 雷达 | HI-LINK(海凌科) | C48935081 | LCSC
18 | 1 | CH340C | 串口烧录 | SOP-16_L10.0-W3.9-P1.27-LS6.0-BL |  | CH340C | WCH(南京沁恒) | C84681 | LCSC
19 | 2 | Test-Point | 震动马达,马达地线 | Test-Point-0.5mm